## Planilha Resumo
PREFEITURA MUNICIPAL DE CORGUINHO
ESTADO DE MATO GROSSO DO SUL
SINAPI JAN. 2017
BDI: 20,30% (MATERIAL)
BDI: 29,90% (SERVIÇO)
RESUMO DO ORÇAMENTO
OBRA: IMPLANTAÇÃO DE SISTEMA DE ABASTECIMENTO DE ÁGUA
LOCAL: ASSENTAMENTO VISTA ALEGRE E RANCHO ALEGRE
CONTRATO N. 080/2016 - PROPOSTA 016464/2016
CUSTO TOTAL
REF. | DESCRIÇÃO COMPLETA |  | R$
1 | CANTEIRO DE OBRA
| TOTAL DO ITEM 1 |  | 13440.8
ASSENTAMENTO VISTA ALEGRE
2 | REDE DE DISTRIBUIÇÃO - SERVIÇOS
| TOTAL DO ITEM 2 |  | 162276.05
3 | REDE DE DISTRIBUIÇÃO - MATERIAIS
| TOTAL DO ITEM 3 |  | 160108.51
4 | LIGAÇÕES DOMICILIARES - 45 UNID.
| TOTAL DO ITEM 4 |  | 29237.43
5 | CASA DE CLORAÇÃO
| TOTAL DO ÌTEM 5 |  | 26231.66
ASSENTAMENTO RANCHO ALEGRE
6 | CASA DE CLORAÇÃO
| TOTAL DO ÌTEM 6 |  | 13705.55
| TOTAL GERAL DA OBRA |  | 405000
| _______________________________________________ | Corguinho, 25 de Setembro de 2017
THIAGO S. A. CORRÊA
ENGENHEIRO CIVIL
CREA 11.027-D/MS

## Planilha
ESTADO DO MATO GROSSO DO SUL
PREFEITURA MUNICIPAL DE CORGUINHO
SECRETARIA DE INFRA ESTRUTURA
SINAPI: JANEIRO/2017 C/ DESONERAÇÃO - ENCARGOS SOCIAIS DESONERADOS: 88,32%(HORA) 50,35%(MÊS)
OBRA: |  | IMPLANTAÇÃO DE SISTEMA DE ABASTECIMENTO DE ÁGUA
LOCAL: |  | ASSENTAMENTO VISTA ALEGRE E RANCHO ALEGRE |  |  | BDI: 20,30% | (Material)
CONTRATO Nº: |  | 080/2016 - PROPOSTA 016464/2016 |  |  | BDI: 29,90% | (Serviço)
DATA: |  | 04 DE AGOSTO DE 2017
PLANILHA ORÇAMENTÁRIA
CODIGO | ITEM | SERVIÇO | DMT | UNID | QUANTIDADE | VALOR UNITÁRIO S/ BDI R$ | VALOR UNITÁRIO C/ BDI R$ | VALOR TOTAL R$ | QUANTIDADE | PREÇO TOTAL R$ CONTRATO | PERC. |  |  |  | material | serviço
SINAPI | [11 empty] | 405000 |  |  | 20.3 | 29.9
| 1.0 | CANTEIRO DE OBRA | [9 empty] | 0 | 0 |  | Materal | Serviço
| 1.1 | SERVIÇOS | [12 empty] | 0 | 1
93207 | 1.1.1 | EXECUÇÃO DE ESCRITÓRIO EM CANTEIRO DE OBRA EM CHAPA DE MADEIRA COMPENSADA |  | M² | 15 | 410.04 | 532.6413 | 7989.62 |  |  | 59.44% | 716.8921 | 551.88 | 410.0395 | 0 | 10378.5164
74039/001 | 1.1.2 | CERCA COM MOUROES DE MADEIRA ROLICA, DIAMETRO 11CM, ESPACAMENTO DE 2M, ALTURA LIVRE DE 1M, CRAVADOS 0,5M, COM 5 FIOS DE ARAME FARPADO Nº 14 |  | M² | 40 | 25.47 | 33.0855 | 1323.42 |  |  | 9.846% | 33.0855 | 25.47 |  | 0 | 1719.1241
41598 | 1.1.3 | ENTRADA PROVISORIA DE ENERGIA ELETRICA AEREA TRIFASICA 40A EM POSTE MADEIRA |  | UN | 1 | 1376.055 | 1787.4954 | 1787.49 |  |  | 13.3% | 1787.5669 | 1376.11 |  | 0 | 2321.9566
74209/001 | 1.1.4 | PLACA DE OBRA EM CHAPA DE ACO GALVANIZADO |  | M² | 8 | 225.2 | 292.5348 | 2340.27 |  |  | 17.41% | 292.5348 | 225.2 |  | 0 | 3040.0216
|  | SUBTOTAL | [5 empty] | 13440.8 |  |  | 100% |  |  |  | 0 | 17459.6187
|  | TOTAL DO ITEM - 1 | [5 empty] | 13440.8 |  |  | 3.319% | 0 | 0 |  | 0 | 17459.6187
ASSENTAMENTO VISTA ALEGRE
| 2 | REDE DE DISTRIBUIÇÃO | [9 empty] | 0 | 0
| 2.1 | SERVIÇOS | [9 empty] | 0 | 0
| 2.1.1 | SERVIÇOS TÉCNICOS | [9 empty] | 0 | 0 |  | 0 | 1
73610 | 2.1.1.1 | LOCAÇÃO DE REDES DE ÁGUA |  | M | 14294 | 1 | 1.299 | 18567.9 |  |  | 42.92% | 1.299 | 1 |  | 0 | 24119.7099
73682 | 2.1.1.2 | CADASTRO DE REDES, INCLUSIVE DESENHISTA |  | M | 14294 | 1.33 | 1.7277 | 24695.31 |  |  | 57.08% | 1.7277 | 1.33 |  | 0 | 32079.2142
|  | SUBTOTAL | [5 empty] | 43263.21 |  |  | 26.66% | 0 | 0 |  | 0 | 56198.9241
[12 empty] | 0 | 0
| 2.1.2 | MOVIMENTO DE TERRA | [9 empty] | 0 | 0 |  | 0 | 1
72915 | 2.1.2.1 | ESCAVACAO MECANICA DE VALA EM MATERIAL DE 2A. CATEGORIA ATE 2 M DE PROFUNDIDADE COM UTILIZACAO DE ESCAVADEIRA HIDRAULICA |  | M³ | 3430.56 | 10.57 | 13.7304 | 47103.06 |  |  | 50.24% | 13.7304 | 10.57 |  | 0 | 47103.0639
93360 | 2.1.2.2 | REATERRO MECANIZADO DE VALA COM ESCAVADEIRA HIDRÁULICA |  | M³ | 2572.92 | 13.96 | 18.134 | 46657.43 |  |  | 49.76% | 18.134 | 13.96 |  | 0 | 46657.4342
|  | SUBTOTAL | [5 empty] | 93760.49 |  |  | 57.78% | 0 |  |  | 0 | 93760.4981
0
| 2.1.3 | ASSENTAMENTO | [9 empty] | 0 |  |  | 0 | 1
73888/001 | 2.1.3.1 | ASSENTAMENTO TUBO PVC COM JUNTA ELASTICA, DN 50 MM - (OU RPVC, OU PVC DEFOFO, OU PRFV) - PARA AGUA. |  | M | 14294 | 1.36 | 1.7666 | 25252.35 |  |  | 100% | 1.7666 | 1.36 |  | 0 | 32802.8055
|  | SUBTOTAL | [5 empty] | 25252.35 |  |  | 15.56% | 0 | 0 |  | 0 | 32802.8055
|  | TOTAL DO ITEM - 2 | [5 empty] | 162276.05 |  |  | 40.07% | 0 | 0 |  | 0 | 182762.2276
[12 empty] | 0 | 0
| 3 | REDE DE DISTRIBUIÇÃO
| 3.1 | MATERIAIS - BDI 20,30% | [9 empty] | 0 | 0 |  | 1 | 0
00009844. | 3.1.1 | TUBO PVC PBA, CLASSE 12, JE, DN 50/DE 60 MM, REDE AGUA (NBR 5647) |  | M | 14294 | 9.26 | 11.1398 | 159232.01 |  |  | 99.45% | 11.1398 | 9.26 |  | 191556.1144 | 0
3825 | 3.1.2 | LUVA DE CORRER, PVC PBA, JE, DN 50 / DE 60 MM, PARA REDE AGUA (NBR 10351) |  | UN | 10 | 7.5 | 9.0225 | 90.22 |  |  | 0.05635% | 9.0225 | 7.5 |  | 108.5407 | 0
1206 | 3.1.3 | CAP, PVC PBA, JE, DN 50 / DE 60 MM, PARA REDE DE AGUA (NBR 10351) |  | UN | 9 | 5.57 | 6.7007 | 60.3 |  |  | 0.03766% | 6.7007 | 5.57 |  | 72.5486 | 0
7048 | 3.1.4 | TE, PVC PBA, BBB, 90 GRAUS, DN 50 / DE 60 MM, PARA REDE AGUA (NBR 10351) |  | UN | 8 | 19.56 | 23.5307 | 188.24 |  |  | 0.1176% | 23.5307 | 19.56 |  | 226.4593 | 0
1845 | 3.1.5 | CURVA PVC PBA, JE, PB, 90 GRAUS, DN 50 / DE 60 MM, PARA REDE AGUA (NBR 10351) |  | UN | 32 | 11.09 | 13.3413 | 426.92 |  |  | 0.2666% | 13.3413 | 11.09 |  | 513.5855 | 0
000048. | 3.1.6 | ADAPTADOR, PVC PBA, BOLSA/ROSCA, JE, DN 50 / DE 60 MM |  | UN | 7 | 13.16 | 15.8315 | 110.82 |  |  | 0.06922% | 15.8315 | 13.16 |  | 133.3169 | 0
|  | SUBTOTAL | [5 empty] | 160108.51 |  |  | 100% | 0 | 0 |  | 192610.5654 | 0
|  | TOTAL DO ITEM - 3 | [5 empty] | 160108.51 |  |  | 39.53% | 0 | 0 |  | 192610.5654 | 0
[12 empty] | 0 | 0
| 4.0 | LIGAÇÕES DOMICILIARES - ( 27 + 18) = 45 UNIDADES | [9 empty] | 0 | 0
| 4.1 | SERVIÇOS | [9 empty] | 0 | 0 |  | 0 | 1
74253/001 | 4.1.1 | RAMAL PREDIAL EM TUBO PEAD 20MM - FORNECIMENTO, INSTALAÇÃO, ESCAVAÇÃO E REATERRO |  | M | 900 | 19.79 | 25.7072 | 23136.48 |  |  | 81.46% | 25.7072 | 19.79 |  | 0 | 30054.2992
83878 | 4.1.2 | LIGACAO DA REDE 50MM AO RAMAL PREDIAL 1/2" |  | UN | 45 | 38.41 | 49.8946 | 2245.25 |  |  | 7.905% | 49.8946 | 38.41 |  | 0 | 2916.5883
74218/001 | 4.1.3 | KIT CAVALETE PVC COM REGISTRO 3/4" - FORNECIMENTO E INSTALACAO |  | UN | 45 | 51.68 | 67.1323 | 3020.95 |  |  | 10.64% | 67.1323 | 51.68 |  | 0 | 3924.2198
|  | SUBTOTAL | [5 empty] | 28402.68 |  |  | 97.14% | 0 |  |  | 0 | 36895.1072
0
| 4.2 | MATERIAIS - BDI 20,30% | [9 empty] | 0 |  |  | 1 | 0
61 | 4.2.1 | ADAPTADOR DE COMPRESSAO EM POLIPROPILENO (PP), PARA TUBO EM PEAD, 20 MM X 3/4" - LIGACAO PREDIAL DE AGUA (NTS 179) |  | UN | 90 | 1.96 | 2.3579 | 212.2 |  |  | 25.42% | 2.3579 | 1.96 |  | 255.2877 | 0
1419 | 4.2.2 | COLAR TOMADA PVC C/ TRAVAS SAIDA ROSCA DE 50 MM X 3/4" P/ LIGACAO PREDIAL |  | UN | 45 | 11.5 | 13.8345 | 622.55 |  |  | 74.58% | 13.8345 | 11.5 |  | 748.9307 | 0
|  | SUBTOTAL | [5 empty] | 834.75 |  |  | 2.855% | 0 | 0 |  | 1004.2183 | 0
|  | TOTAL DO ITEM 4 | [5 empty] | 29237.43 |  |  | 7.219% | 0 |  |  | 1004.2183 | 36895.1072
0
| 5.0 | CASA DE CLORAÇÃO
| 5.1 | MURETA DO QUADRO DE COMANDO E TRATAMENTO | [9 empty] | 0 |  |  | 0 | 1
Composição 01 | 5.1.1 | CONSTRUÇÃO DE MURETA PARA QUADRO DE COMANDO E TRATAMENTO, MEDINDO (1,40x0,60x1,80m), CONFORME PROJETO. |  | UN | 2 | 2299.01 | 2986.414 | 5972.82 |  |  | 44.83% | 2592.2844 | 1995.6 |  | 0 | 7758.7035
Cotação | 5.1.2 | DOSADOR DE CLORO ORGANICO (60MM OU 2" NOMINAL), MATERIAL DE COMPOSIÇÃO DE CORPO EM PVC RESISTENTE A INTEMPÉRIES E RAIOS UV, COM CONTROLE DE CLORO RIGOROSO, MILIMÉTRICO (VAZÃO/M³), RESISTENTE 8KG/CM³, VOLUME DE CLORAÇÃO 6,0M³/H, GARANTIA 5 ANOS. |  | UN | 2 | 924.58 | 1703.86 | 3407.72 |  |  | 25.58% | 1703.855 | 1311.6667 |  | 0 | 4426.6283
Cotação | 5.1.3 | PASTILHAS ORGANICAS DE TRICLORO, COM REGISTRO NA ANVISA |  | KG | 70 | 26.74 | 56.33 | 3943.1 |  |  | 29.59% | 73.177 | 56.3333 |  | 0 | 5122.0869
|  | SUBTOTAL | [5 empty] | 13323.64 |  |  | 50.79% | 0 |  |  | 0 | 17307.4187
0
| 5.2 | AUTOMATIZAÇÃO | [9 empty] | 0 |  |  | 0 | 1
73768/002 | 5.2.1 | CABO TELEFONICO FE 1,0MM, 2 CONDUTORES (USO EXTERNO) - FORNECIMENTO |  | M | 40 | 2.1 | 2.7279 | 109.11 |  |  | 39.78% | 2.7279 | 2.1 |  | 0 | 141.7417
88547 | 5.2.2 | CHAVE DE BOIA AUTOMÁTICA SUPERIOR 10A/250V - FORNECIMENTO E INSTALACAO |  | UN | 2 | 63.59 | 82.6034 | 165.2 |  |  | 60.22% | 82.6034 | 63.59 |  | 0 | 214.6037
|  | SUBTOTAL | [5 empty] | 274.31 |  |  | 1.046% | 0 |  |  | 0 | 356.3453
0
| 5.3 | URBANIZAÇÃO | [9 empty] | 0 |  |  | 0 | 1
74143/001 | 5.3.1 | CERCA COM MOUROES DE CONCRETO, RETO, 15X15CM, ESPACAMENTO DE 3M, CRAVADOS 0,5M, ESCORAS DE 10X10CM NOS CANTOS, COM 12 FIOS DE ARAME DE ACO OVALADO 15X17 |  | M | 80 | 45.86 | 59.5721 | 4765.77 |  |  | 44% | 59.5721 | 45.86 |  | 0 | 6190.7368
74238/002 | 5.3.2 | PORTAO EM TELA ARAME GALVANIZADO N.12 MALHA 2" E MOLDURA EM TUBOS DE A 2M, COM TELA DE ARAME GALVANIZADO, FIO 14 BWG E MALHA QUADRADA 5X5CM |  | M² | 6 | 778.23 | 1010.9208 | 6065.52 |  |  | 56% | 1010.9208 | 778.23 |  | 0 | 7879.1165
|  | SUBTOTAL | [5 empty] | 10831.29 |  |  | 41.29% | 0 |  |  | 0 | 14069.8533
| 5.4 | MATERIAIS - BDI 20,30% | [12 empty] | 1 | 0
9844 | 5.4.1 | TUBO PVC PBA, CLASSE 12, JE, DN 50/DE 60 MM, REDE AGUA (NBR 5647) |  | M | 24 | 9.26 | 11.1398 | 267.35 |  |  | 14.83% | 11.1398 | 9.26 |  | 321.6277 | 0
1845 | 5.4.2 | CURVA PVC PBA, JE, PB, 90 GRAUS, DN 50 / DE 60 MM, PARA REDE AGUA (NBR 10351) |  | UN | 8 | 11.09 | 13.3413 | 106.73 |  |  | 5.921% | 13.3413 | 11.09 |  | 128.3964 | 0
48 | 5.4.3 | ADAPTADOR, PVC PBA, BOLSA/ROSCA, JE, DN 50 / DE 60 MM |  | UN | 6 | 13.16 | 15.8315 | 94.98 |  |  | 5.27% | 15.8315 | 13.16 |  | 114.2716 | 0
52 | 5.4.4 | ADAPTADOR, PVC PBA, PONTA/ROSCA, JE, DN 50 / DE 60 MM |  | UN | 2 | 6.57 | 7.9037 | 15.8 |  |  | 0.8766% | 7.9037 | 6.57 |  | 19.0163 | 0
89610 | 5.4.5 | ADAPTADOR CURTO COM BOLSA E ROSCA PARA REGISTRO, PVC, SOLDÁVEL, DN 60M |  | UN | 4 | 13.21 | 15.8916 | 63.56 |  |  | 3.526% | 15.8916 | 13.21 |  | 76.4705 | 0
6028 | 5.4.6 | REGISTRO GAVETA BRUTO EM LATAO FORJADO, BITOLA 2 " |  | UN | 4 | 77.33 | 93.028 | 372.11 |  |  | 20.65% | 93.028 | 77.33 |  | 447.6507 | 0
9910 | 5.4.7 | UNIAO PVC, SOLDAVEL, 60 MM, PARA AGUA FRIA PREDIAL |  | UN | 4 | 49.14 | 59.1154 | 236.46 |  |  | 13.12% | 59.1154 | 49.14 |  | 284.4634 | 0
11871 | 5.4.8 | CAIXA D'AGUA DE FIBRA DE VIDRO, PARA 500 LITROS, COM TAMPA |  | UN | 2 | 268.26 | 322.7168 | 645.43 |  |  | 35.81% | 322.7168 | 268.26 |  | 776.4566 | 0
|  | SUBTOTAL | [5 empty] | 1802.42 |  |  | 6.871% |  |  |  | 2168.3532 | 0
|  | TOTAL DO ITEM 5 | [5 empty] | 26231.66 |  |  | 6.477% |  |  |  | 2168.3532 | 31733.6173
ASSENTAMENTO RANCHO ALEGRE
| 6.0 | CASA DE CLORAÇÃO
| 6.1 | MURETA DO QUADRO DE COMANDO E TRATAMENTO | [12 empty] | 0 | 1
Composição 01 | 6.1.1 | CONSTRUÇÃO DE MURETA PARA QUADRO DE COMANDO E TRATAMENTO, MEDINDO (1,40x0,60x1,80m), CONFORME PROJETO. |  | UN | 1 | 2299.01 | 2986.414 | 2986.41 |  |  | 41.18% | 0 |  |  | 0 | 3879.3518
Cotação | 6.1.2 | DOSADOR DE CLORO ORGANICO (60MM OU 2" NOMINAL), MATERIAL DE COMPOSIÇÃO DE CORPO EM PVC RESISTENTE A INTEMPÉRIES E RAIOS UV, COM CONTROLE DE CLORO RIGOROSO, MILIMÉTRICO (VAZÃO/M³), RESISTENTE 8KG/CM³, VOLUME DE CLORAÇÃO 6,0M³/H, GARANTIA 5 ANOS. |  | UN | 1 | 924.58 | 1703.86 | 1703.86 |  |  | 23.5% | 1703.855 | 1311.6667 |  | 0 | 2213.3141
Cotação | 6.1.3 | PASTILHAS ORGANICAS DE TRICLORO, COM REGISTRO NA ANVISA |  | KG | 35 | 26.74 | 73.18 | 2561.3 |  |  | 35.32% | 73.177 | 56.3333 |  | 0 | 3327.1287
|  | SUBTOTAL | [5 empty] | 7251.57 |  |  | 52.91% |  |  |  | 0 | 9419.7946
| 6.2 | AUTOMATIZAÇÃO | [12 empty] | 0 | 1
73768/002 | 6.2.1 | CABO TELEFONICO FE 1,0MM, 2 CONDUTORES (USO EXTERNO) - FORNECIMENTO |  | M | 20 | 2.1 | 2.7279 | 54.55 |  |  | 39.77% |  |  |  | 0 | 70.8708
88547 | 6.2.2 | CHAVE DE BOIA AUTOMÁTICA SUPERIOR 10A/250V - FORNECIMENTO E INSTALACAO |  | UN | 1 | 63.59 | 82.6034 | 82.6 |  |  | 60.23% |  |  |  | 0 | 107.3018
|  | SUBTOTAL | [5 empty] | 137.15 |  |  | 1.001% |  |  |  | 0 | 178.1727
| 6.3 | URBANIZAÇÃO | [12 empty] | 0 | 1
74143/001 | 6.3.1 | CERCA COM MOUROES DE CONCRETO, RETO, 15X15CM, ESPACAMENTO DE 3M, CRAVADOS 0,5M, ESCORAS DE 10X10CM NOS CANTOS, COM 12 FIOS DE ARAME DE ACO OVALADO 15X17 |  | M | 40 | 45.86 | 59.5721 | 2382.88 |  |  | 44% |  |  |  | 0 | 3095.3684
74238/002 | 6.3.2 | PORTAO EM TELA ARAME GALVANIZADO N.12 MALHA 2" E MOLDURA EM TUBOS DE A 2M, COM TELA DE ARAME GALVANIZADO, FIO 14 BWG E MALHA QUADRADA 5X5CM |  | M² | 3 | 778.23 | 1010.9208 | 3032.76 |  |  | 56% |  |  |  | 0 | 3939.5582
|  | SUBTOTAL | [5 empty] | 5415.64 |  |  | 39.51% |  |  |  | 0 | 7034.9266
| 6.4 | MATERIAIS - BDI 20,30% | [12 empty] | 1 | 0
9844 | 6.4.1 | TUBO PVC PBA, CLASSE 12, JE, DN 50/DE 60 MM, REDE AGUA (NBR 5647) |  | M | 12 | 9.26 | 11.1398 | 133.67 |  |  | 14.83% |  |  |  | 160.8139 | 0
1845 | 6.4.2 | CURVA PVC PBA, JE, PB, 90 GRAUS, DN 50 / DE 60 MM, PARA REDE AGUA (NBR 10351) |  | UN | 4 | 11.09 | 13.3413 | 53.36 |  |  | 5.921% |  |  |  | 64.1982 | 0
48 | 6.4.3 | ADAPTADOR, PVC PBA, BOLSA/ROSCA, JE, DN 50 / DE 60 MM |  | UN | 3 | 13.16 | 15.8315 | 47.49 |  |  | 5.27% |  |  |  | 57.1358 | 0
52 | 6.4.4 | ADAPTADOR, PVC PBA, PONTA/ROSCA, JE, DN 50 / DE 60 MM |  | UN | 1 | 6.57 | 7.9037 | 7.9 |  |  | 0.8766% |  |  |  | 9.5082 | 0
89610 | 6.4.5 | ADAPTADOR CURTO COM BOLSA E ROSCA PARA REGISTRO, PVC, SOLDÁVEL, DN 60M |  | UN | 2 | 13.21 | 15.8916 | 31.78 |  |  | 3.526% |  |  |  | 38.2353 | 0
6028 | 6.4.6 | REGISTRO GAVETA BRUTO EM LATAO FORJADO, BITOLA 2 " |  | UN | 2 | 77.33 | 93.028 | 186.05 |  |  | 20.64% |  |  |  | 223.8253 | 0
9910 | 6.4.7 | UNIAO PVC, SOLDAVEL, 60 MM, PARA AGUA FRIA PREDIAL |  | UN | 2 | 49.14 | 59.1154 | 118.23 |  |  | 13.12% |  |  |  | 142.2317 | 0
11871 | 6.4.8 | CAIXA D'AGUA DE FIBRA DE VIDRO, PARA 500 LITROS, COM TAMPA |  | UN | 1 | 268.26 | 322.7168 | 322.71 |  |  | 35.81% |  |  |  | 388.2283 | 0
|  | SUBTOTAL | [5 empty] | 901.19 |  |  | 6.575% |  |  |  | 1084.1766 | 0
|  | TOTAL DO ITEM 5 | [5 empty] | 13705.55 |  |  | 3.384% |  |  |  | 1084.1766 | 16632.8939
|  | TOTAL DA OBRA | [5 empty] | 405000 |  |  | 100% |  |  |  | 196867.3136 | 285483.4649
482350.7785
THIAGO S. A. CORRÊA
ENGENHEIRO CIVIL
CREA 11.027-D/MS

## Cronograma Fisíco Financeiro
PREFEITURA MUNICIPAL DE CORGUINHO
SECRETARIA DE INFRA ESTRUTURA
OBRA: IMPLANTAÇÃO DE SISTEMA DE ABASTECIMENTO DE ÁGUA
LOCAL: ASSENTAMENTO VISTA ALEGRE E RANCHO ALEGRE
CONTRATO N. 080/2016 - PROPOSTA 016464/2016
CRONOGRAMA GERAL DO INVESTIMENTO
ITEM | DISCRIMINAÇÃO DOS SERVIÇOS | VALOR DOS SERVIÇOS | PESO % | SERVIÇOS A EXECUTAR
|  |  |  | MÊS 1 |  |  | MÊS 2 |  |  | MÊS 3 |  |  | MÊS 4
|  |  |  | VALOR | SIMPL. % | ACUM. % | VALOR | SIMPL. % | ACUM. % | VALOR | SIMPL. % | ACUM. % | VALOR | SIMPL. % | ACUM. %
1.0 | CANTEIRO DE OBRA | 13440.8 | 3.319% | 13440.8 | 100% | 100% | 0 | 0% | 100% | 0 | 0% | 100% | 0 | 0% | 100%
ASSENTAMENTO VISTA ALEGRE
2.0 | REDE DE DISTRIBUIÇÃO - SERVIÇOS | 162276.05 | 40.07% | 48682.815 | 30% | 30% | 81138.025 | 50% | 80% | 32455.21 | 20% | 100% | 0 | 0% | 100%
3.0 | REDE DE DISTRIBUIÇÃO - MATERIAIS | 160108.51 | 39.53% | 48032.553 | 30% | 30% | 80054.255 | 50% | 80% | 32021.702 | 20% | 100% | 0 | 0% | 100%
4.0 | LIGAÇÕES DOMICILIARES - 45 UNID. | 29237.43 | 7.219% | 0 | 0% | 0% | 0 |  | 0% | 17542.458 | 60% | 60% | 11694.972 | 40% | 100%
5.0 | CASA DE CLORAÇÃO | 26231.66 | 6.477% | 0 | 0% | 0% | 0 |  | 0% | 20985.328 | 80% | 80% | 5246.332 | 20% | 100%
ASSENTAMENTO RANCHO ALEGRE
6.0 | CASA DE CLORAÇÃO | 13705.55 | 3.384% | 0 | 0% | 0% | 0 | 0% | 0% | 10964.44 | 80% | 80% | 2741.11 | 20% | 100%
SUB-TOTAL |  | 405000 | 100% | 110156.168 | 27.2% |  | 161192.28 | 39.8% |  | 113969.138 | 28.14% |  | 19682.414 | 4.86%
ACUMULADO |  | 405000 | 100% | 110156.168 | 27.2% |  | 271348.448 | 67% |  | 385317.586 | 95.14% |  | 405000 | 100%
CONCEDENTE |  | 400000 | 98.77% | 108796.2153 | 27.2% | 27.2% | 159202.2519 | 39.8% | 67% | 112562.1116 | 28.14% | 95.14% | 19439.4212 | 4.86% | 100%
PROPONENTE |  | 5000 | 1.235% | 1359.9527 | 27.2% | 27.2% | 1990.0281 | 39.8% | 67% | 1407.0264 | 28.14% | 95.14% | 242.9928 | 4.86% | 100%
Corguinho, 25 de Setembro de 2017
THIAGO S. A. CORRÊA
ENGENHEIRO CIVIL
CREA 11.027-D/MS

## Memória de Cálculo
PREFEITURA MUNICIPAL DE CORGUINHO
ESTADO DE MATO GROSSO DO SUL
MEMÓRIA DE CÁLCULO
OBRA : IMPLANTAÇÃO DE SISTEMA DE ABASTECIMENTO DE ÁGUA - ASS. VISTA ALEGRE E RANCHO ALEGRE |  |  |  |  | REFERENCIA
LOCAL: CORGUINHO - MS |  |  |  |  | SINAPI JAN. 2017
BDI 29,90%
REF. SINAPI | ITEM | DESCRIÇÃO DO ITEM | UNID | QUANT | CALCULO
| 1 | CANTEIRO DE OBRAS
| 1.1 | SERVIÇOS
93207 | 1.1.1 | EXECUÇÃO DE ESCRITÓRIO EM CANTEIRO DE OBRA EM CHAPA DE MADEIRA COMPENSADA | M² | 15 | 5 X 3
74039/001 | 1.1.2 | CERCA COM MOUROES DE MADEIRA ROLICA, DIAMETRO 11CM, ESPACAMENTO DE 2M, ALTURA LIVRE DE 1M, CRAVADOS 0,5M, COM 5 FIOS DE ARAME FARPADO Nº 14 | M² | 40 | 10 X 4
41598 | 1.1.3 | ENTRADA PROVISORIA DE ENERGIA ELETRICA AEREA TRIFASICA 40A EM POSTE MADEIRA | UN | 1 | 01 UNIDADE
74209/001 | 1.1.4 | PLACA DE OBRA EM CHAPA DE ACO GALVANIZADO | M² | 8 | 2 X 4
| 1.2 | ADMINISTRAÇÃO LOCAL
2707 | 1.2.1 | ENGENHEIRO RESIDENTE PLENO | H | 30 | 30 HORAS
4069 | 1.2.2 | MESTRE DE OBRAS | H | 90 | 90 HORAS
1160 | 1.2.4 | VEICULO COMERCIAL LEVE (PICK-UP) CAPACIDADE 700KG | H | 90 | 90 HORAS
ASSENTAMENTO VISTA ALEGRE
| 2 | REDE DE DISTRIBUIÇÃO
| 2.1 | SERVIÇOS
| 2.1.1 | SERVIÇOS TÉCNICOS
73610 | 2.1.1.1 | LOCAÇÃO DE REDES DE ÁGUA - ILHA | M | 6563 | 153 + 705 + 410 + 505+ 259 + 164 + 503 + 519 + 1034 + 521 + 169 + 61 + 103 + 136 + 145 + 90 + 319 + 57 + 94 + 75 + 196 + 345
|  |  | M | 7731 | 241 + 61 + 63 + 391 + 224 + 127 + 1037 + 228 + 966 + 763 + 1295 + 421 + 1914
|  | TOTAL - ASSENTAMENTO VISTA ALEGRE |  | 14294
73682 | 2.1.1.2 | CADASTRO DE REDES, INCLUSIVE DESENHISTA | M | 14294 | Idem item 2.1.1.1
| 2.1.2 | MOVIMENTO DE TERRA
72915 | 2.1.2.1 | ESCAVACAO MECANICA DE VALA EM MATERIAL DE 2A. CATEGORIA ATE 2 M DE PROFUNDIDADE COM UTILIZACAO DE ESCAVADEIRA HIDRAULICA - ILHA |  | 1575.12 | (153 + 705 + 410 + 505+ 259 + 164 + 503 + 519 + 1034 + 521 + 169 + 61 + 103 + 136 + 145 + 90 + 319 + 57 + 94 + 75 + 196 + 345 ) X 0,60 X 0,40
|  | ESCAVACAO MECANICA DE VALA EM MATERIAL DE 2A. CATEGORIA ATE 2 M DE PROFUNDIDADE COM UTILIZACAO DE ESCAVADEIRA HIDRAULICA - BOIADEIRA |  | 1855.44 | (241 + 61 + 63 + 391 + 224 + 127 + 1037 + 228 + 966 + 763 + 1295 + 421 + 1914 ) X 0,60 X 0,40
|  | TOTAL DE ESCAVAÇÃO MECANICA - ASSENTAMENTO VISTA ALEGRE | M³ | 3430.56
93360 | 2.1.2.2 | REATERRO MECANIZADO DE VALA COM ESCAVADEIRA HIDRÁULICA - ILHA |  | 1181.34 | (153 + 705 + 410 + 505+ 259 + 164 + 503 + 519 + 1034 + 521 + 169 + 61 + 103 + 136 + 145 + 90 + 319 + 57 + 94 + 75 + 196 + 345 ) X 0,60 X 0,30
|  | REATERRO MECANIZADO DE VALA COM ESCAVADEIRA HIDRÁULICA - BOIADERA |  | 1391.58 | (241 + 61 + 63 + 391 + 224 + 127 + 1037 + 228 + 966 + 763 + 1295 + 421 + 1914 ) X 0,60 X 0,30
|  | TOTAL DE REATERRO MECANIZADO - ASSENTAMENO VISTA ALEGRE | M³ | 2572.92
| 2.1.3 | ASSENTAMENTO
73888/001 | 2.1.3.1 | ASSENTAMENTO TUBO PVC COM JUNTA ELASTICA, DN 50 MM - (OU RPVC, OU PVC DEFOFO, OU PRFV) - PARA AGUA. | M | 14294 | Idem item 2.1.1.1
| 3.0 | REDE DE DISTRIBUIÇÃO
| 3.1 | MATERIAIS
| 3.1.1 | TUBO PVC PBA, CLASSE 12, JE, DN 50/DE 60 MM, REDE AGUA (NBR 5647) M C 8,66 | M | 14294 | Idem item 2.1.1.1
00009844. | 3.1.2 | LUVA DE CORRER, PVC PBA, JE, DN 50 / DE 60 MM, PARA REDE AGUA (NBR 10351) | UN | 10 | 10 UNIDADE
00003825. | 3.1.3 | CAP, PVC PBA, JE, DN 50 / DE 60 MM, PARA REDE DE AGUA (NBR 10351) | UN | 9 | 07 UNIDADE - SENDO 07 NA BOIADEIRA E 02 NA ILHA
00001206. | 3.1.4 | TE, PVC PBA, BBB, 90 GRAUS, DN 50 / DE 60 MM, PARA REDE AGUA (NBR 10351) | UN | 8 | 08 UNIDADE - SENDO 07 NA BOIADEIRA E 01 ILHA
00007048. | 3.1.5 | CURVA PVC PBA, JE, PB, 90 GRAUS, DN 50 / DE 60 MM, PARA REDE AGUA (NBR 10351) | UN | 32 | 32 UNIDADE
00001845. | 3.1.6 | ADAPTADOR, PVC PBA, BOLSA/ROSCA, JE, DN 50 / DE 60 MM | UN | 7 | 7 UNIDADE
| 4.0 | LIGAÇÕES DOMICILIARES - ( 27 + 18) = 45 UNIDADES
| 4.1 | SERVIÇOS
74253/001 | 4.1.1 | RAMAL PREDIAL EM TUBO PEAD 20MM - FORNECIMENTO, INSTALAÇÃO, ESCAVAÇÃO E REATERRO | M | 900 | 900 METROS ( 20 METROS DE MANGUEIRA PARA CADA LOTE = 20 X 45)
83878 | 4.1.2 | LIGACAO DA REDE 50MM AO RAMAL PREDIAL 1/2" | UN | 45 | 45 UNIDADE
74218/001 | 4.1.3 | KIT CAVALETE PVC COM REGISTRO 3/4" - FORNECIMENTO E INSTALACAO | UN | 45 | 45 UNIDADE
| 4.2 | MATERIAIS
61 | 4.2.1 | ADAPTADOR DE COMPRESSAO EM POLIPROPILENO (PP), PARA TUBO EM PEAD, 20 MM X 3/4" - LIGACAO PREDIAL DE AGUA (NTS 179) |  | 90 | 90 UNIDADE
1419 | 4.2.2 | COLAR TOMADA PVC C/ TRAVAS SAIDA ROSCA DE 50 MM X 3/4" P/ LIGACAO PREDIAL | UN | 45 | 45 UNIDADE
| 5.0 | MURETA DO QUADRO DE COMANDO E TRATAMENTO
| 5.1 | MURETA DO QUADRO DE COMANDO E TRATAMENTO
| 5.1.1 | CONSTRUÇÃO DE MURETA PARA QUADRO DE COMANDO E TRATAMENTO, MEDINDO (1,40x0,60x1,80m), CONFORME PROJETO. | UND | 2 | COMPOSIÇÃO
Composição | 5.1.2 | DOSADOR DE CLORO ORGANICO (60MM OU 2" NOMINAL), MATERIAL DE COMPOSIÇÃO DE CORPO EM PVC RESISTENTE A INTEMPÉRIES E RAIOS UV, COM CONTROLE DE CLORO RIGOROSO, MILIMÉTRICO (VAZÃO/M³), RESISTENTE 8KG/CM³, VOLUME DE CLORAÇÃO 6,0M³/H, GARANTIA 5 ANOS. | UN | 2 | 2 UNIDADE
Cotação | 5.1.3 | INSTALAÇÃO DE DOSADOR | UN | 2 | 2 UNIDADE
Cotação | 5.1.4 | PASTILHAS ORGANICAS DE TRICLORO, COM REGISTRO NA ANVISA | UN | 70 | 70 UNIDADE
| 5.2 | AUTOMATIZAÇÃO
| 5.2.1 | CABO TELEFONICO FE 1,0MM, 2 CONDUTORES (USO EXTERNO) - FORNECIMENTO | M | 40 | 40 METROS
73768/002 | 5.2.2 | CHAVE DE BOIA AUTOMÁTICA SUPERIOR 10A/250V - FORNECIMENTO E INSTALACAO | UN | 2 | 02 UNIDADE
| 5.3 | URBANIZAÇÃO
74143/001 | 5.3.1 | CERCA COM MOUROES DE CONCRETO, RETO, 15X15CM, ESPACAMENTO DE 3M, CRAVADOS 0,5M, ESCORAS DE 10X10CM NOS CANTOS, COM 12 FIOS DE ARAME DE ACO OVALADO 15X17 | M | 80 | (10 + 10 + 10 + 10 - 3) X 2
74143/001 | 5.3.2 | PORTAO EM TELA ARAME GALVANIZADO N.12 MALHA 2" E MOLDURA EM TUBOS DE A 2M, COM TELA DE ARAME GALVANIZADO, FIO 14 BWG E MALHA QUADRADA 5X5CM | M² | 6 | 3 METROS CADA = 6
| 5.4 | MATERIAIS
9844 | 5.4.1 | TUBO PVC PBA, CLASSE 12, JE, DN 50/DE 60 MM, REDE AGUA (NBR 5647) M C 8,66 | M | 24 | 12 METROS PREVISTO CADA CASA DE CLORAÇÃO = 24 METROS
1845 | 5.4.2 | CURVA PVC PBA, JE, PB, 90 GRAUS, DN 50 / DE 60 MM, PARA REDE AGUA (NBR 10351) | UN | 8 | 4 UNIDADE CADA = 8 UNIDADES
48 | 5.4.3 | ADAPTADOR, PVC PBA, BOLSA/ROSCA, JE, DN 50 / DE 60 MM | UN | 6 | 3 UNIDADE CADA = 6 UNIDADES
52 | 5.4.4 | ADAPTADOR, PVC PBA, PONTA/ROSCA, JE, DN 50 / DE 60 MM | UN | 2 | 1 UNIDADE CADA = 2 UNIDADES
89610 | 5.4.5 | ADAPTADOR CURTO COM BOLSA E ROSCA PARA REGISTRO, PVC, SOLDÁVEL, DN 60M | UN | 4 | 2 UNIDADE CADA = 4 UNIDADES
6028 | 5.4.6 | REGISTRO GAVETA BRUTO EM LATAO FORJADO, BITOLA 2 " | UN | 4 | 2 UNIDADE CADA = 4 UNIDADES
9910 | 5.4.7 | UNIAO PVC, SOLDAVEL, 60 MM, PARA AGUA FRIA PREDIAL | UN | 4 | 2 UNIDADE CADA = 4 UNIDADES
ASSENTAMENTO RANCHO ALEGRE
| 6.0 | MURETA DO QUADRO DE COMANDO E TRATAMENTO
| 6.1 | MURETA DO QUADRO DE COMANDO E TRATAMENTO
| 6.1.1 | CONSTRUÇÃO DE MURETA PARA QUADRO DE COMANDO E TRATAMENTO, MEDINDO (1,40x0,60x1,80m), CONFORME PROJETO. | UND | 1 | COMPOSIÇÃO
Composição | 6.1.2 | DOSADOR DE CLORO ORGANICO (60MM OU 2" NOMINAL), MATERIAL DE COMPOSIÇÃO DE CORPO EM PVC RESISTENTE A INTEMPÉRIES E RAIOS UV, COM CONTROLE DE CLORO RIGOROSO, MILIMÉTRICO (VAZÃO/M³), RESISTENTE 8KG/CM³, VOLUME DE CLORAÇÃO 6,0M³/H, GARANTIA 5 ANOS. | UN | 1 | 1 UNIDADE
Cotação | 6.1.3 | INSTALAÇÃO DE DOSADOR | UN | 1 | 1 UNIDADE
Cotação | 6.1.4 | PASTILHAS ORGANICAS DE TRICLORO, COM REGISTRO NA ANVISA | UN | 35 | 35 UNIDADE
| 6.2 | AUTOMATIZAÇÃO
| 6.2.1 | CABO TELEFONICO FE 1,0MM, 2 CONDUTORES (USO EXTERNO) - FORNECIMENTO | M | 20 | 20 METROS
73768/002 | 6.2.2 | CHAVE DE BOIA AUTOMÁTICA SUPERIOR 10A/250V - FORNECIMENTO E INSTALACAO | UN | 1 | 01 UNIDADE
| 6.3 | URBANIZAÇÃO
74143/001 | 6.3.1 | CERCA COM MOUROES DE CONCRETO, RETO, 15X15CM, ESPACAMENTO DE 3M, CRAVADOS 0,5M, ESCORAS DE 10X10CM NOS CANTOS, COM 12 FIOS DE ARAME DE ACO OVALADO 15X17 | M | 40 | (10 + 10 + 10 + 10 - 3)
74143/001 | 6.3.2 | PORTAO EM TELA ARAME GALVANIZADO N.12 MALHA 2" E MOLDURA EM TUBOS DE A 2M, COM TELA DE ARAME GALVANIZADO, FIO 14 BWG E MALHA QUADRADA 5X5CM | M² | 3 | 3 METROS
| 6.4 | MATERIAIS
9844 | 6.4.1 | TUBO PVC PBA, CLASSE 12, JE, DN 50/DE 60 MM, REDE AGUA (NBR 5647) M C 8,66 | M | 12 | 12 METROS PREVISTO
1845 | 6.4.2 | CURVA PVC PBA, JE, PB, 90 GRAUS, DN 50 / DE 60 MM, PARA REDE AGUA (NBR 10351) | UN | 4 | 4 UNIDADE
48 | 6.4.3 | ADAPTADOR, PVC PBA, BOLSA/ROSCA, JE, DN 50 / DE 60 MM | UN | 3 | 3 UNIDADE
52 | 6.4.4 | ADAPTADOR, PVC PBA, PONTA/ROSCA, JE, DN 50 / DE 60 MM | UN | 1 | 1 UNIDADE
89610 | 6.4.5 | ADAPTADOR CURTO COM BOLSA E ROSCA PARA REGISTRO, PVC, SOLDÁVEL, DN 60M | UN | 2 | 2 UNIDADE
6028 | 6.4.6 | REGISTRO GAVETA BRUTO EM LATAO FORJADO, BITOLA 2 " | UN | 2 | 2 UNIDADE
9910 | 6.4.7 | UNIAO PVC, SOLDAVEL, 60 MM, PARA AGUA FRIA PREDIAL | UN | 2 | 2 UNIDADE
Corguinho, 04 de Agosto de 2017.
Engº Thiago Sanches Alves Corrêa
CREA 11.027-D/MS

## Plan1
MEMORIA DE CÁCULO - REDE
PREFEITURA MUNICIPAL DE CORGUINHO - MS
Objeto: IMPLANTAÇÃO DE SISTEMA DE ABASTECIMENTO DE ÁGUA - ASS. VISTA ALEGRE E RANCHO ALEGRE
Local: CORGUINHO / MS
[8 empty] | Recurso | 503000
Trechos DN - 50 |  |  | Trechos DN - 75 |  |  | Trechos DN - 100 |  | Orçamento | 0
0 |  | Rancho | [6 empty] | 503000
|  | Alegre | [5 empty] | 641
[9 empty] | 34 | Lotes:
153 | 136
705 | 145
410 | 90
505 | 319 | [6 empty] | 148
259 | 57 | 6563 | [5 empty] | 238
164 | 94 | Vista | [5 empty] | 115
503 | 75 | Alegre | [5 empty] | 181
519 | 196 | Ilha | [5 empty] | 467
1034 | 345 | [6 empty] | 68
521 | 61 | [6 empty] | 303 | 9
169 | 103 | [6 empty] | 492
219
241 | 127
61 | 1037
63 | 228 | 7731
391 | 966 | Vista
224 | 763 | Alegre | [5 empty] | 389
421 | 1295 | Boiadeira | [5 empty] | 640
1914
Total - 50 | 14294 |  | Total -75 | 0 |  | Total -100 | 0 | 3260
Escavação: | Rede | Largura | Profund. | Total
| (m) | (m) | (m) | (m³)
| 14294 | 0.4 | 0.6 | 3430.56
Tubos | Rede | Vol tub
DN 50 | 14294 | 161.5222 |  |  | Corguinho, 04 de Agosto de 2017.
DN 75
DN 100
| Escavação | Vol tubo | Total |  | Engº Thiago Sanches Alves Corrêa
Reaterro: | 3430.56 | 161.5222 | 3269.0378 |  | CREA 11.027-D/MS
TUBOS | DE | ÀREA | PESO
DN - 50/60 | 0.06 | 0.0113 | 4.525
DN - 75/85 | 0.085 | 0.0226 | 9.193
DN - 100/110 | 0.11 | 0.038 | 154.33

## Plan2
Orçamento Dosador
Orçamento 01 | 1320
Orçamento 02 | 1405
Orçamento 03 | 1210
Média | 1311.6667
Orçamento Pastilha
Orçamento 01 | 45
Orçamento 02 | 35
Orçamento 03 | 89
Média | 56.3333