## 2 SALA(s) - 110V_BLOCOS
PREFEITURA DE MUNICIPAL DE CORGUINHO
Obra: Construção de Unidade Básica de Saúde
Data de preço: Novembro/2019 - Com Desoneração
Município: Corguinho/MS | [6 empty] | DATA BASE - NOVEMBRO/2019 - COM DESONERAÇÃO
Endereço: | [6 empty] | ENCARGOS SOCIAIS DESONERADOS: 85,06%(HORA) 48,04%(MÊS)
[7 empty] | BDI = | 28.82%
CONSTRUÇÃO DE UNIDADE BÁSICA DE SAÚDE
ITEM | CÓDIGO | FONTE | DESCRIÇÃO DOS SERVIÇOS | UN. | QUANT. | CUSTO (R$) | PREÇO (R$) | VALOR (R$)
AMPLIAÇÃO
1 |  |  | SERVIÇOS PRELIMINARES |  |  |  |  | 35293.62
1.1 | 74209/001 | SINAPI | Placa de obra em chapa zincada, instalada | m² | 8 | 365.38 | 470.6825 | 3765.46
1.2 | 41598 | SINAPI | Ligação provisória de energia elétrica em canteiro de obra | un | 1 | 1527.34 | 1967.5194 | 1967.51
1.3 | 41598 | SINAPI | Instalação provisória de água | un | 1 | 1527.34 | 1967.5194 | 1967.51
1.4 | 93584 | SEINFRA | Barracão provisório para depósito - 14m² | m² | 20 | 565.71 | 728.7476 | 14574.95
1.5 | 99059 | SINAPI | Locação convencional de obra, utilizando gabarito de tábua corridas pontaletadas a acada 2,00 metros | m | 635.98 | 15.89 | 20.4695 | 13018.19
[6 empty] | Subtotal |  | 35293.62
72899
2 |  |  | DEMOLIÇÕES E RETIRADAS |  |  |  |  | 9525.82
2.1 | 97627 | SINAPI | Demolicao manual concreto armado (pilar / viga / laje) - incl empilhacao lateral no canteiro | m3 | 12.6 | 196.31 | 252.8865 | 3186.37
2.2 | 97622 | SINAPI | Demolicao de alvenaria de tijolos furados s/reaproveitamentoao lateral no canteiro | m3 | 42 | 36.88 | 47.5088 | 1995.37
2.3 | 97640 | SINAPI | Demolicao de forro | m2 | 42 | 1.14 | 1.4685 | 61.67
2.4 | 97634 | SINAPI | Remocao de azulejo e substrato de aderencia em argamassa | m2 | 45 | 8.53 | 10.9883 | 494.47
2.5 | 97647 | SINAPI | Retirada de telhas onduladas | m2 | 84.85 | 2.28 | 2.9371 | 249.21
2.6 | 72899 | SINAPI | TRANSPORTE DE ENTULHO COM CAMINHÃO BASCULANTE 6 M3, RODOVIA PAVIMENTADA, DMT ATE 0,5 KM | m3 | 708 | 3.88 | 4.9982 | 3538.73 | 1
[6 empty] | Subtotal |  | 9525.82
3 |  |  | MOVIMENTO DE TERRA PARA FUNDAÇÕES |  |  |  |  | 23377.05
3.1 | 368 | SINAPI | Areia para aterro - Posto Jazida/Fornecedor (retirado na jazida, sem transporte) | m³ | 170.07 | 37.5 | 48.3075 | 8215.65
3.2 | 97912 | SINAPI | Transporte com caminhão basculante de 6 m³, em via urbana em leito naturak (unidae : m³ x km) - DMT 10 Km | m3 x km | 1700.7 | 1.62 | 2.0869 | 3549.16
3.3 | 93358 | SINAPI | Escavação manual de valas em qualquer terreno exceto rocha até h= 2,0m | m³ | 116.64 | 56.09 | 72.2551 | 8427.83 |  |  | BALDRAME | 400.67 |  | 400.67
3.4 | 94098 | SINAPI | Regularização e compactação do fundo de valas | m² | 291.6 | 4.72 | 6.0803 | 1773.01 |  |  |  |  | ESTRIBO | 2003.35 | 638.067
3.5 | 93360 | SINAPI | Reaterro apiloado de vala com material da obra | m³ | 77.76 | 14.09 | 18.1507 | 1411.4
[6 empty] | Subtotal |  | 23377.05
4 |  |  | FUNDAÇÕES |  |  |  |  | 102560.24
4.1 |  |  | CONCRETO ARMADO - ESTACAS E BLOCOS
4.1.1 | 98230 | SINAPI | Estaca broca de concreto, diâmtro de 30 cm, profundidade de até 3m, escavação manual com trado concha, não armada. | m | 180 | 83 | 106.9206 | 19245.7
4.1.2 | 92718 | SINAPI | Concretagem de pilares, Fck = 25 MPA, com uso de baldes em edificações com seção média de pilares menor ou igual a 0,25 m2 - lançamento, adensamento e acabamento | m³ | 50.8926 | 444.32 | 572.373 | 29129.52
4.1.3 | 92759 | SINAPI | ARMAÇÃO DE PILAR OU VIGA DE UMA ESTRUTURA CONVENCIONAL DE CONCRETO ARMADO EM UM EDIFÍCIO DE MÚLTIPLOS PAVIMENTOS UTILIZANDO AÇO CA-60 DE 5,0 MM | KG | 15.2678 | 10.17 | 13.101 | 200.02
4.1.4 | 96544 | SINAPI | ARMAÇÃO DE BLOCO, VIGA BALDRAME OU SAPATA UTILIZANDO AÇO CA-50 DE 6,3MM | KG | 47.04 | 10.68 | 13.758 | 647.17
4.1.5 | 96546 | SINAPI | ARMAÇÃO DE BLOCO, VIGA BALDRAME OU SAPATA UTILIZANDO AÇO CA-50 DE 10 MM | KG | 35.6248 | 8.62 | 11.1043 | 395.58
4.1.6 | 95240 | SINAPI | Lastro de concreto não-estrutural, espessura 5cm | m² | 9.6 | 11.04 | 14.2217 | 136.52
4.1.7 | 92430 | SINAPI | Montagem e desmontagem de forma, em chapa de madeira compensada plastificada com reaproveitamento | m² | 38.4 | 36.59 | 47.1352 | 1809.99
4.1.8 | 92720 | SINAPI | Concreto Bombeado fck= 25MPa; incluindo preparo | m³ | 3.84 | 374.49 | 482.418 | 1852.48
4.1.9 | 92873 | SINAPI | LANÇAMENTO COM USO DE BALDES, ADENSAMENTO E ACABAMENTO DE CONCRETO EM ESTRUTURAS. | m³ | 3.84 | 143.92 | 185.3977 | 711.92
|  |  | CONCRETO ARMADO - VIGAS BALDRAMES |  |  |  | 0
4.1.10 | 95240 | SINAPI | Lastro de concreto não-estrutural, espessura 5cm | m³ | 12.0201 | 11.04 | 14.2217 | 170.94
4.1.11 | 92430 | SINAPI | Montagem e desmontagem de forma, em chapa de madeira compensada plastificada com reaproveitamento | m² | 320.536 | 36.59 | 47.1352 | 15108.54
4.1.12 | 92917 | SINAPI | Armação de aço CA-50 Ø 8mm; incluso fornecimento, corte, dobra e colocação | kg | 332.3558 | 9.91 | 12.7661 | 4242.87
4.1.13 | 92915 | SINAPI | Armação de aço CA-60 Ø 5,0mm; incluso fornecimento, corte, dobra e colocação | kg | 534.7609 | 11.15 | 14.3634 | 7681
4.1.14 | 96546 | SINAPI | ARMAÇÃO DE BLOCO, VIGA BALDRAME OU SAPATA UTILIZANDO AÇO CA-50 DE 10 MM | KG | 519.1481 | 8.62 | 11.1043 | 5764.76
4.1.15 | 92720 | SINAPI | Concreto Bombeado fck= 25MPa; incluindo preparo | m³ | 32.0536 | 374.49 | 482.418 | 15463.23
4.1.16 | 92873 | SINAPI | LANÇAMENTO COM USO DE BALDES, ADENSAMENTO E ACABAMENTO DE CONCRETO EM ESTRUTURAS. | m³ | 32.0536 | 143.92 | 185.3977 | 102560.24
5 |  |  | SUPERESTRUTURA |  |  |  |  | 129723.6
5.1 |  |  | CONCRETO ARMADO - PILARES |  |  |  | 0
5.1.1 | 92430 | SINAPI | Montagem e desmontagem de forma, em chapa de madeira compensada plastificada com reaproveitamento | m² | 205.8 | 36.59 | 47.1352 | 9700.43 |  | 35.26
5.1.2 | 92919 | SINAPI | Armação de aço CA-50 Ø 10mm; incluso fornecimento, corte, dobra e colocação | kg | 725.592 | 8.14 | 10.4859 | 7608.51 |  | 7.73
5.1.3 | 92915 | SINAPI | Armação de aço CA-60 Ø 5,0mm; incluso fornecimento, corte, dobra e colocação | kg | 150.92 | 8.62 | 11.1043 | 1675.85 |  | 10.93
5.1.4 | 92720 | SINAPI | Concreto Bombeado fck= 25MPa; incluindo preparo | m³ | 8.82 | 374.49 | 482.418 | 4254.92 |  | 343.86
| 92873 | SINAPI | LANÇAMENTO COM USO DE BALDES, ADENSAMENTO E ACABAMENTO DE CONCRETO EM ESTRUTURAS. | m³ | 8.82 | 143.92 | 185.3977 | 1635.2
5.2 |  |  | CONCRETO ARMADO - VIGAS |  |  |  | 0
5.2.1 | 92430 | SINAPI | Montagem e desmontagem de forma, em chapa de madeira compensada plastificada com reaproveitamento | m² | 320.536 | 36.59 | 47.1352 | 15108.54 |  | 50.14
5.2.2 | 92916 | SINAPI | Armação de aço CA-50 Ø 6,3mm; incluso fornecimento, corte, dobra e colocação | kg | 309.2171 | 9.97 | 12.8434 | 3971.38 |  | 9.99
5.2.3 | 92917 | SINAPI | Armação de aço CA-50 Ø 8mm; incluso fornecimento, corte, dobra e colocação | kg | 504.8442 | 9.91 | 12.7661 | 6444.87 |  | 9.53
5.2.4 | 92915 | SINAPI | Armação de aço CA-60 Ø 5,0mm; incluso fornecimento, corte, dobra e colocação | kg | 452.49 | 11.15 | 14.3634 | 6499.3 |  | 10.93
5.2.5 | 92720 | SINAPI | Concreto Bombeado fck= 25MPa; incluindo preparo, lançamento e adensamento | m³ | 24.0402 | 374.49 | 482.418 | 11597.42 |  | 343.86
5.2.6 | 92873 | SINAPI | LANÇAMENTO COM USO DE BALDES, ADENSAMENTO E ACABAMENTO DE CONCRETO EM ESTRUTURAS. | m³ | 24.0402 | 143.92 | 185.3977 | 4456.99
5.3 |  |  | CONCRETO ARMADO - LAJES DE FORRO |  |  |  | 0
5.3.1 | 74202/002 | SINAPI | Laje de concreto pré-moldada para forro com escoramento | m² | 635.98 | 66.92 | 86.2063 | 54825.51 |  | 56.13
5.4 |  |  | CONCRETO ARMADO - VERGAS E CONTRAVERGAS |  |  |  | 0
5.4.1 | 93183 | SINAPI | Verga e contraverga pré-moldada fck= 20MPa, seção 10x10cm | m | 53.4 | 28.27 | 36.4174 | 1944.68 |  | 26.53
[6 empty] | Subtotal |  | 129723.6 |  | Subtotal
5 |  |  | SISTEMAS DE VEDAÇÃO VERTICAL |  |  |  |  | 70078.83
5.1 |  |  | ALVENARIA DE VEDAÇÃO |  |  |  | 0
5.1.1 | 87477 | SINAPI | Alvenaria de vedação com blocos cerâmicos 9x19x39cm em ½ vez; assentamento com argamassa traço 1:2:8 (cimento, cal e areia) | m² | 1341.62 | 35.57 | 45.8213 | 61474.73 |  | 33.2
5.1.2 | 93202 | SINAPI | Encunhamento (aperto de alvenaria) com tijolos cerâmicos maciços 5,7x9x19cm em ½ vez (espessura 9cm); assentamento com argamassa traço 1:2 (cimento e areia) | m | 400.67 | 16.67 | 21.4743 | 8604.1 |  | 15.53
[6 empty] | Subtotal |  | 70078.83 |  | Subtotal
6 |  |  | ESQUADRIAS |  |  |  |  | 54515.66
6.1 |  |  | PORTAS DE MADEIRA |  |  |  | 0
6.1.1 | 90843 | SINAPI | PM1 - Porta de madeira para pintura, semi-oca (leve ou média), dimensões 80x210cm, espessura 3,5cm; incluso dobradiças, batentes e fechadura | un | 13 | 680.15 | 876.1692 | 11390.19 |  | 628.97
6.1.2 | 90844 | SINAPI | PM2 - Porta de madeira para pintura, semi-oca (leve ou média), dimensões 90x210cm, espessura 3,5cm; incluso dobradiças, batentes e fechadura | un | 17 | 709.39 | 913.8362 | 15535.21 |  | 654.9
6.1.3 | 90841 | SINAPI | PM3 - Porta de madeira para pintura, semi-oca (leve ou média), dimensões 60x210cm, espessura 3,5cm; incluso dobradiças, batentes e fechadura | un | 4 | 613.37 | 790.1432 | 3160.57 |  | 568.76
6.2 |  |  | FERRAGENS E ACESSÓRIOS |  |  |  | 0
6.2.1 | 36209 | SINAPI | Peças de apoio para PNE em aço inox para WC, nas portas PM1 e PM3 | un | 4 | 256.91 | 330.9515 | 1323.8 |  | 253.26
6.2.2 | 12760 | SINAPI | Chapa metálica plana resistente a impactos 14GSG 1,95mm; nas portas PM1 e PM3 | m² | 2.88 | 1014.71 | 1307.1494 | 3764.59 |  | 915.57
6.3 |  |  | PORTAS DE VIDRO DUAS FOLHAS |  |  |  | 0
6.3.1 | 34713 | SINAPI | PORTA VIDRO TEMPERADO INCOLOR, 2 FOLHAS DE CORRER, E = 10 MM | m² | 8.05 | 237.05 | 305.3678 | 2458.21 |  | 227.51
6.3.2 | 84886 | SINAPI | MOLA HIDRAULICA DE PISO PARA PORTA DE VIDRO TEMPERADO | un | 2 | 1019.68 | 1313.5518 | 2627.1 |  | 995.89
6.3.3 | 84885 | SINAPI | JOGO DE FERRAGENS CROMADAS PARA PORTA DE VIDRO TEMPERADO | un | 2 | 563.74 | 726.2099 | 1452.41 |  | 529.74
6.4 |  |  | VIDROS |  |  |  | 0
6.4.1 | 74125/2 | SINAPI | Espelho cristal com moldura em alumínio e compensado plastificado, espessura 4mm | m² | 2.16 | 446.17 | 574.7562 | 1241.47 |  | 374.68
6.4.2 | 72120 | SINAPI | Vidro temperado incolor, espessura 10mm, fornecimento e instalação, inclusive massa para vedeção | m² | 35 | 256.44 | 330.346 | 11562.11 |  | 243.34
[6 empty] | Subtotal |  | 54515.66 |  | Subtotal
7 |  |  | SISTEMAS DE COBERTURA |  |  |  |  | 101568.1
7.1 | 92549 | SINAPI | FABRICAÇÃO E INSTALAÇÃO DE TESOURA INTEIRA EM MADEIRA NÃO APARELHADA, VÃO DE 7 M, PARA TELHA CERÂMICA OU DE CONCRETO, INCLUSO IÇAMENTO | unid | 16 | 1029.16 | 1325.7639 | 21212.22 |  | 55.79
7.2 | 92580 | SINAPI | TRAMA DE AÇO COMPOSTA POR TERÇAS PARA TELHADOS DE ATÉ 2 ÁGUAS PARA TELHA ONDULADA DE FIBROCIMENTO, METÁLICA, PLÁSTICA OU TERMOACÚSTICA, INCLUSO TRANSPORTE VERTICAL | m² | 635.98 | 33.49 | 43.1418 | 27437.33 |  | 22.63
7.3 | 94210 | SINAPI | Cobertura em telha fibrocimento esp 6 mm, inclinação de 30% | m² | 635.98 | 34.92 | 44.9839 | 28608.88 |  | 33.05
7.4 | 94223 | SINAPI | Cumeeira com telha fibrocimento esp 6 mm | m | 51.5 | 39.7 | 51.1415 | 2633.78 |  | 39.01
7.5 | 94229 | SINAPI | CALHA EM CHAPA DE AÇO GALVANIZADO NÚMERO 24, DESENVOLVIMENTO DE 100 CM, INCLUSO TRANSPORTE VERTICAL | m | 100 | 116.11 | 149.5729 | 14957.29
7.6 | 94231 | SINAPI | RUFO EM CHAPA DE AÇO GALVANIZADO NÚMERO 24, CORTE DE 25 CM, INCLUSO TRANSPORTE VERTICAL | m | 150 | 34.77 | 44.7907 | 6718.6
[6 empty] | Subtotal |  | 101568.1 |  | Subtotal
8 |  |  | IMPERMEABILIZAÇÃO |  |  |  |  | 2660.2
8.1 | 74106/001 | SINAPI | Impermeabilização de superfície com tinta betuminosa em fundações, 2 demãos | m² | 240.402 | 8.59 | 11.0656 | 2660.2 |  | 7.9
[6 empty] | Subtotal |  | 2660.2 |  | Subtotal
9 |  |  | REVESTIMENTOS INTERNO E EXTERNO |  |  |  |  | 99383.63
9.1 | 87879 | SINAPI | Chapisco em parede com argamassa traço 1:3 (cimento e areia) | m² | 2683.24 | 2.64 | 3.4008 | 9125.29 |  | 5.38
9.2 | 87882 | SINAPI | Chapisco em teto com argamassa traço 1:4 (cimento e areia) | m² | 635.98 | 3.7 | 4.7663 | 3031.29 |  | 3.38
9.3 | 90408 | SINAPI | Massa única em parede com argamassa traço 1:2:8 (cimento, cal e areia), espessura 2cm | m² | 2683.24 | 16.31 | 21.0105 | 56376.32 |  | 25.39
9.4 | 90408 | SINAPI | Massa única em teto com argamassa traço 1:2:8 (cimento, cal e areia), espessura 1cm | m² | 635.98 | 22.31 | 28.7397 | 18277.9 |  | 21.31
9.5 | 87275 | SINAPI | Revestimento cerâmico com placas de dimensões 30x40cm aplicadas à meia altura das paredes | m² | 200 | 48.8 | 62.8642 | 12572.83 |  | 57.37
[6 empty] | Subtotal |  | 99383.63 |  | Subtotal
10 |  |  | SISTEMAS DE PISOS |  |  |  |  | 73665.46
10.1 |  |  | PAVIMENTAÇÃO INTERNA |  |  |  | 0
10.1.1 | 87690 | SINAPI | Contrapiso de concreto não-estrutural, espessura 5cm e preparo mecânico | m² | 635.98 | 30.08 | 38.7491 | 24643.62 |  | 28.9
10.1.2 | 87257 | SINAPI | REVESTIMENTO CERÂMICO PARA PISO COM PLACAS TIPO ESMALTADA EXTRA DE DIMENSÕES 60X60 CM APLICADA EM AMBIENTES DE ÁREA MAIOR QUE 10 M2 | m² | 635.98 | 48.79 | 62.8513 | 39972.15 |  | 33.75
10.1.3 | 87257 | SINAPI | REVESTIMENTO CERÂMICO PARA PISO COM PLACAS TIPO ESMALTADA EXTRA DE DIMENSÕES 60X60 CM APLICADA EM AMBIENTES DE ÁREA MAIOR QUE 10 M2 - RODAPÉ | m² | 71.4 | 48.79 | 62.8513 | 4487.58
10.2 |  |  | PAVIMENTAÇÃO EXTERNA |  |  |  | 0
10.2.1 | 94990 | SINAPI | Piso cimentado desempenado traço 1:3 (cimento e areia), espessura 3cm | m³ | 7.2 | 491.87 | 633.6269 | 4562.11 |  | 35.62
[6 empty] | Subtotal |  | 73665.46 |  | Subtotal
11 |  |  | PINTURAS E ACABAMENTOS |  |  |  |  | 89371.18
11.1 | 88486 | SINAPI | Pintura em látex PVA sobre teto, 2 demãos | m² | 635.98 | 9.34 | 12.0318 | 7651.97 |  | 8.37
11.2 | 88489 | SINAPI | Pintura em látex acrílico sobre paredes internas, 2 demãos | m² | 1781.7 | 10.59 | 13.642 | 24306.01 |  | 9.5
11.3 | 74065/002 | SINAPI | Pintura em esmalte sintético acetinado sobre esquadrias de madeira, 2 demãos | m² | 102 | 21.63 | 27.8638 | 2842.1 |  | 18.58
11.4 | 96126 | SINAPI | Emassamento de parede de tetos internos, duas demaos | m² | 2417.68 | 14.33 | 18.4599 | 44630.14 |  | 19.84
11.5 | 95305 | SINAPI | Textura acrilica externa | m² | 701.54 | 11 | 14.1702 | 9940.96
[6 empty] | Subtotal |  | 89371.18 |  | Subtotal
12 |  |  | INSTALAÇÃO HIDRÁULICA |  |  |  |  | 5958.31
12.1 |  |  | TUBULAÇÕES E CONEXÕES DE PVC |  |  |  | 0
12.1.1 | 89446 | SINAPI | Tubo PVC soldável Ø 25mm, fornecimento e instalação | m | 60 | 3.31 | 4.2639 | 255.83 |  | 3.76
12.1.2 | 89448 | SINAPI | Tubo PVC soldável Ø 40mm, fornecimento e instalação | m | 30 | 9.99 | 12.8691 | 386.07 |  | 11.05
12.1.3 | 89485 | SINAPI | Joelho PVC 45º soldável Ø 25mm, fornecimento e instalação | un | 12 | 3.59 | 4.6246 | 55.49 |  | 3.21
12.1.4 | 89481 | SINAPI | Joelho PVC 90º soldável Ø 25mm, fornecimento e instalação | un | 12 | 3.04 | 3.9161 | 46.99 |  | 2.85
12.1.5 | 89497 | SINAPI | Joelho PVC 90º soldável Ø 40mm, fornecimento e instalação | un | 6 | 7.64 | 9.8418 | 59.05 |  | 6.66
12.1.6 | 89617 | SINAPI | Tê PVC soldável Ø 25mm, fornecimento e instalação | un | 6 | 4.39 | 5.6552 | 33.93 |  | 4.09
12.1.7 | 89623 | SINAPI | Tê PVC soldável Ø 40mm, fornecimento e instalação | un | 1 | 11.94 | 15.3811 | 15.38 |  | 10.17
12.1.8 | 89485 | SINAPI | Curva PVC 45º Ø 3/4, fornecimento e instalação | un | 6 | 3.59 | 4.6246 | 27.74 |  | 3.21
12.1.9 | 90373 | SINAPI | Cotovelo L/R 25mm x 1/2 de 3/4, fornecimento e instalação | un | 6 | 9.71 | 12.5084 | 75.05 |  | 8.65
12.2 |  |  | REGISTROS E OUTROS |  |  |  | 0
12.2.1 | 89353 | SINAPI | Registro de gaveta bruto Ø 3/4", fornecimento e instalação | un | 6 | 26.18 | 33.7251 | 202.35 |  | 21.7
12.2.2 | 89353 | SINAPI | Registro de presão bruto Ø 3/4", fornecimento e instalação | un | 6 | 26.18 | 33.7251 | 202.35 |  | 21.7
12.2.3 | 94797 | SINAPI | Torneira de boia Ø 25mm, fornecimento e instalação | un | 1 | 41.53 | 53.4989 | 53.49 |  | 34.3
12.2.4 | 94703 | SINAPI | Adaptador 3/4 para registro, fornecimento e instalação | un | 12 | 13.34 | 17.1846 | 206.21 |  | 16.46
12.2.5 | 94703 | SINAPI | Adaptador de rosca 3/4 para registro, fornecimento e instalação | un | 12 | 13.34 | 17.1846 | 206.21 |  | 16.46
12.2.6 | 37106 | SINAPI | Caixa d'água em fibra de vidro, capacidade 1000L, fornecimento e instalação | un | 1 | 3100.06 | 3993.4973 | 3993.49 |  | 404.5
12.2.7 | 122 | SINAPI | Tubo de Cola de 1 Litro | un | 1 | 49.68 | 63.9978 | 63.99 |  | 45.16
12.2.8 | 20083 | SINAPI | Tubo de solução limpadora 1 Litro | un | 1 | 43.14 | 55.5729 | 55.57 |  | 39.22
12.2.9 | 38383 | SINAPI | Folha de Lixa | un | 1 | 1.95 | 2.512 | 2.51 |  | 1.77
12.2.10 | 3148 | SINAPI | Veda Rosca, Fita Teflon | un | 1 | 12.9 | 16.6178 | 16.61 |  | 10.29
[6 empty] | Subtotal |  | 5958.31 |  | Subtotal
13 |  |  | INSTALAÇÃO SANITÁRIA |  |  |  |  | 15128.02
13.1 |  |  | TUBULAÇÕES E CONEXÕES DE PVC |  |  |  | 0
13.1.1 | 89711 | SINAPI | Tubo de PVC Série Normal Ø 40mm, fornecimento e instalação | m | 36 | 12.69 | 16.3473 | 588.5 |  | 11.87
13.1.2 | 89712 | SINAPI | Tubo de PVC Série Normal Ø 50mm, fornecimento e instalação | m | 36 | 18.7 | 24.0893 | 867.21 |  | 17.5
13.1.3 | 89714 | SINAPI | Tubo de PVC Série Normal Ø 100mm, fornecimento e instalação | m | 108 | 36.74 | 47.3285 | 5111.47 |  | 33.76
13.1.4 | 89726 | SINAPI | Joelho PVC 45º Ø 40mm, fornecimento e instalação | un | 12 | 4.84 | 6.2349 | 74.81 |  | 5.49
13.1.5 | 89746 | SINAPI | Joelho PVC 45º Ø 100mm, fornecimento e instalação | un | 12 | 16.4 | 21.1265 | 253.51 |  | 14.78
13.1.6 | 89724 | SINAPI | Joelho PVC 90º Ø 40mm, fornecimento e instalação | un | 12 | 6.45 | 8.3089 | 99.7 |  | 4.89
13.1.7 | 89732 | SINAPI | Joelho PVC 45º Ø 90mm x 50mm, fornecimento e instalação | un | 12 | 7.87 | 10.1381 | 121.65 |  | 7.03
13.1.8 | 89733 | SINAPI | Joelho PVC 90mm x 50mm, fornecimento e instalação | un | 12 | 11.96 | 15.4069 | 184.88 |  | 11.4
13.1.9 | 89744 | SINAPI | Cotovelo PVC 100mm x 90mm, fornecimento e instalação | un | 12 | 16.43 | 21.1651 | 253.98 |  | 14.72
13.1.10 | 89690 | SINAPI | Luva PVC 100mm, fornecimento e instalação | un | 12 | 47.5 | 61.1895 | 734.27 |  | 55.37
13.1.11 | 89830 | SINAPI | Junção PVC simples 100mm x 50mm, fornecimento e instalação | un | 12 | 19.24 | 24.785 | 297.41 |  | 16.11
13.1.12 | 40347 | SINAPI | Anel de vedação 100mm, fornecimento e instalação | un | 10 | 217.17 | 279.7584 | 2797.58 |  | 138.54
13.2 |  |  | CAIXAS E ACESSÓRIOS |  |  |  | 0
13.2.1 | 89707 | SINAPI | Caixa Sifonada 100x100x50mm, fornecimento e instalação | un | 11 | 22.28 | 28.7011 | 315.71 |  | 20.03
13.2.2 | 74166/001 | SINAPI | Caixa de inspeção em alvenaria 90x90x60cm | un | 11 | 233.73 | 301.091 | 3312 |  | 346.67
13.2.3 | 89710 | SINAPI | Ralo Seco PVC rígido 100mm x 40mm, fornecimento e instalação | un | 11 | 8.14 | 10.4859 | 115.34 |  | 7.43
[6 empty] | Subtotal |  | 15128.02 |  | Subtotal
14 |  |  | LOUÇAS, ACESSÓRIOS E METAIS |  |  |  |  | 17039.11
14.1 | 86888 | SINAPI | Bacia Sanitária Convencional em louça branca, fornecimento e instalação | un | 10 | 340.45 | 438.5677 | 4385.67 |  | 337.19
14.3 | 86936 | SINAPI | Cuba de embutir em aço Inoxidável completa, dimensões 40x34x17cm | un | 17 | 324.62 | 418.1755 | 7108.98 |  | 400.5
14.4 | 86942 | SINAPI | Lavatório Pequeno Ravena/Izy cor Branco Gelo, código L.915; DECA ou equivalente | un | 17 | 169.65 | 218.5431 | 3715.23 |  | 157.89
14.5 | 86909 | SINAPI | Torneira para cozinha de mesa bica móvel Izy, código 1167.C37; DECA ou equivalente | un | 2 | 84.3 | 108.5953 | 217.19 |  | 72
14.6 | 86906 | SINAPI | Torneira para lavatório de mesa bica baixa Izy, código 1193.C37; DECA ou equivalente | un | 17 | 42.2 | 54.362 | 924.15 |  | 36.07
14.7 | 11703 | SINAPI | Papeleira Metálica Linha Izy, código 2020.C37, DECA ou equivalente; fornecimento e instalação | un | 10 | 27.69 | 35.6703 | 356.7 |  | 39
14.8 | 377 | SINAPI | Assento plástico Izy, código AP.01, DECA ou equivalente; fornecimento e instalação | un | 10 | 25.71 | 33.1196 | 331.19 |  | 22
[6 empty] | Subtotal |  | 17039.11 |  | Subtotal
15 |  |  | SISTEMA DE PROTEÇÃO CONTRA INCÊNDIO |  |  |  |  | 5650.78
15.1 | 72553 | SINAPI | Extintor PQS (ABC) 6kg, fornecimento e instalação | un | 3 | 151.48 | 195.1365 | 585.4 |  | 135.64
15.2 | 72554 | SINAPI | Extintor CO2 (BC) 6kg, fornecimento e instalação | un | 3 | 512.25 | 659.8804 | 1979.64 |  | 458.18
15.3 | 38774 | SINAPI | Luminária de emergência com 30 LED, fornecimento e instalação | un | 20 | 32.19 | 41.4672 | 829.34 |  | 32.29
15.4 | 10851 | SINAPI | PLACA DE ACRILICO TRANSPARENTE ADESIVADA PARA SINALIZACAO DE PORTAS, BORDA POLIDA, DE *25 X 8*, E = 6 MM (NAO INCLUI ACESSORIOS PARA FIXACAO) | un | 20 | 43.79 | 56.4103 | 1128.2 |  | 54.99
15.5 | 10851 | SINAPI | PLACA DE ACRILICO TRANSPARENTE ADESIVADA PARA SINALIZACAO DE EMERGÊNCIA, BORDA POLIDA, DE *25 X 8*, E = 6 MM (NAO INCLUI ACESSORIOS PARA FIXACAO) | un | 20 | 43.79 | 56.4103 | 1128.2 |  | 54.99
[6 empty] | Subtotal |  | 5650.78 |  | Subtotal
16 |  |  | INSTALAÇÃO ELÉTRICA - 110V |  |  |  |  | 35308.79
16.1 |  |  | CENTRO DE DISTRIBUIÇÃO |  |  |  | 0
16.1.1 | 74131/005 | SINAPI | Quadro de distribuição de energia para 24 disjuntores, fornecimento e instalação | un |  | 548.22 | 706.217 | 0 |  | 405.83
16.1.2 | 74130/001 | SINAPI | Disjuntor termomagnético monopolar 10A, fornecimento e instalação | un | 10 | 13.17 | 16.9656 | 169.65 |  | 12.29
16.1.3 | 74130/001 | SINAPI | Disjuntor termomagnético monopolar 16A, fornecimento e instalação | un | 8 | 13.17 | 16.9656 | 135.72 |  | 12.29
16.1.4 | 74130/003 | SINAPI | Disjuntor termomagnético bipolar 20A, fornecimento e instalação | un | 6 | 61.22 | 78.8636 | 473.18 |  | 57.7
16.1.5 | 74130/003 | SINAPI | Disjuntor termomagnético bipolar 50A, fornecimento e instalação | un | 4 | 61.22 | 78.8636 | 315.45 |  | 57.7
16.2 |  |  | ELETRODUTOS E ACESSÓRIOS |  |  |  | 0
16.2.1 | 91854 | SINAPI | Eletroduto PVC flexível corrugado reforçado Ø 25mm, fornecimento e instalação | m | 744 | 6.21 | 7.9997 | 5951.79 |  | 5.56
16.2.2 | 91946 | SINAPI | Caixa de passagem PVC 4x2" com tampa parafusada, fornecimento e instalação | un | 116 | 5.87 | 7.5617 | 877.16 |  | 6.58
16.2.3 | 20111 | SINAPI | Rolo de Fita Isolante | un | 800 | 6.31 | 8.1285 | 6502.83 |  | 5.18
16.3 |  |  | CABOS E FIOS CONDUTORES |  |  |  | 0
16.3.1 | 91926 | SINAPI | Cabo de cobre flexível, isolado, seção de 2,5mm²; anti-chama 450/750V vermelho | m | 608 | 2.23 | 2.8727 | 1494.09 |  | 1.95
16.3.2 | 91926 | SINAPI | Cabo de cobre flexível, isolado, seção de 2,5mm²; anti-chama 450/750V azul | m | 608 | 2.23 | 2.8727 | 1746.59 |  | 1.95
16.3.4 | 91932 | SINAPI | Cabo de cobre flexível, isolado, seção de 10mm²; anti-chama 450/750V Azul | m | 100 | 7.86 | 10.1253 | 1012.52 |  | 6.84
16.3.5 | 91932 | SINAPI | Cabo de cobre flexível, isolado, seção de 10mm²; anti-chama 450/750V preto | m | 100 | 7.86 | 10.1253 | 1012.52 |  | 6.84
16.3.6 | 91924 | SINAPI | Cabo de cobre flexível, isolado, seção de 1,5mm²; anti-chama 450/750V branco | m | 480 | 1.57 | 2.0225 | 970.78 |  | 1.34
16.3.7 | 91924 | SINAPI | Cabo de cobre flexível, isolado, seção de 1,5mm²; anti-chama 450/750V amarelo | m | 480 | 1.57 | 2.0225 | 970.78 |  | 1.34
16.3.8 | 91930 | SINAPI | Cabo de cobre flexível, isolado, seção de 6mm²; anti-chama 450/750V amarelo | m | 300 | 4.84 | 6.2349 | 1870.46 |  | 4.2
16.3.9 | 91930 | SINAPI | Cabo de cobre flexível, isolado, seção de 6mm²; anti-chama 450/750V Branco | m | 300 | 4.84 | 6.2349 | 1870.46 |  | 4.2
16.4 |  |  | ILUMINAÇÃO, TOMADAS E INTERRUPTORES |  |  |  | 0
16.4.1 | 92000 | SINAPI | Tomada universal 2P+T 15A/250V com suporte e placa, fornecimento e instalação | un | 50 | 19.94 | 25.6867 | 1284.33 |  | 21.57
16.4.2 | 91953 | SINAPI | Interruptor simples 1 tecla 10A/250V com suporte e placa, fornecimento e instalação | un | 26 | 18.83 | 24.2568 | 630.67 |  | 20.3
16.4.3 | 97586 | SINAPI | LUMINÁRIA TIPO CALHA, DE SOBREPOR, COM 2 LÂMPADAS TUBULARES DE 36 W - FORNECIMENTO E INSTALAÇÃO | un | 40 | 78.04 | 100.5311 | 4021.24 |  | 90.46
16.4.4 | 3398 | SINAPI | Roldana Media | un | 800 | 3.88 | 4.9982 | 3998.57 |  | 4.12
[6 empty] | Subtotal |  | 35308.79 |  | Subtotal
17 |  |  | SERVIÇOS FINAIS |  |  |  |  | 1122.39
17.1 | 99803 | SINAPI | Limpeza geral | m² | 635.98 | 1.37 | 1.7648 | 1122.39 |  | 2.05
[6 empty] | Subtotal |  | 1122.39
[6 empty] | Valor TOTAL com BDI |  | 871930.79
Engº Thiago Sanches Alves Corrêa
Crea 11.027/D-MS

## cronograma
Obra: Construção de Unidade Básica de Saúde
Município: Corguinho/MS
Endereço:
PLANEJAMENTO
ITEM | DESCRIÇÃO DOS SERVIÇOS | VALOR (R$) | % ITEM | 1 | 2 | 3 | 4
1 | SERVIÇOS PRELIMINARES | 35293.62 | 4.048% | 100%
35293.62
2 | DEMOLIÇÕES E RETIRADAS | 9525.82 | 1.092% | 100%
9525.82
3 | MOVIMENTO DE TERRA PARA FUNDAÇÕES | 23377.05 | 2.681% | 100%
23377.05
4 | FUNDAÇÕES | 102560.24 | 11.76% | 60% | 40%
|  |  |  | 61536.144 | 41024.096
5 | SUPERESTRUTURA | 129723.6 | 14.88% |  | 60% | 40%
[5 empty] | 77834.16 | 51889.44
5 | SISTEMAS DE VEDAÇÃO VERTICAL | 70078.83 | 8.037% |  | 80% | 20%
[5 empty] | 56063.064 | 14015.766
6 | ESQUADRIAS | 54515.66 | 6.252% |  | 40% | 60%
[5 empty] | 21806.264 | 32709.396
7 | SISTEMAS DE COBERTURA | 101568.1 | 11.65% |  | 40% | 60%
[5 empty] | 40627.24 | 60940.86
8 | IMPERMEABILIZAÇÃO | 2660.2 | 0.3051% | 100%
2660.2
9 | REVESTIMENTOS INTERNO E EXTERNO | 99383.63 | 11.4% |  | 50% | 50%
[5 empty] | 49691.815 | 49691.815
10 | SISTEMAS DE PISOS | 73665.46 | 8.449% |  | 30% | 70%
[5 empty] | 22099.638 | 51565.822
11 | PINTURAS E ACABAMENTOS | 89371.18 | 10.25% |  |  |  | 100%
89371.18
12 | INSTALAÇÃO HIDRÁULICA | 5958.31 | 0.6833% |  | 20% | 40% | 40%
[5 empty] | 1191.662 | 2383.324 | 2383.324
13 | INSTALAÇÃO SANITÁRIA | 15128.02 | 1.735% |  | 10% | 50% | 40%
[5 empty] | 1512.802 | 7564.01 | 6051.208
14 | LOUÇAS, ACESSÓRIOS E METAIS | 17039.11 | 1.954% |  |  | 30% | 70%
[5 empty] | 0 | 5111.733 | 11927.377
15 | SISTEMA DE PROTEÇÃO CONTRA INCÊNDIO | 5650.78 | 0.6481% |  | 80% | 20%
[5 empty] | 4520.624 | 1130.156
16 | INSTALAÇÃO ELÉTRICA - 110V | 35308.79 | 4.049% |  |  | 60% | 40%
[6 empty] | 21185.274 | 14123.516
17 | SERVIÇOS FINAIS | 1122.39 | 0.1287% |  |  | 30% | 70%
[6 empty] | 336.717 | 785.673
Valores totais |  | 871930.79 |  | 132392.834 | 316371.365 | 298524.313 | 124642.278
|  |  |  | 15.18% | 36.28% | 34.24% | 14.29%
|  |  |  | 15.18% | 51.47% | 85.71% | 100%
Engº Thiago Sanches Alves Corrêa
Crea 11.027/D-MS